## Hoja 1
USF005 | Ud |  | Fosa séptica compacta.
Fosa séptica compacta de polietileno de alta densidad (PEAD/HDPE) con filtro biológico aeróbico, de 1400 litros, de 1078 mm de diámetro y 1860 mm de longitud.
Código | Unidad | Descripción |  | Cantidad | Precio unitario | Importe
1 |  | Materiales
mt46fsp110a | Ud | Fosa séptica compacta de polietileno de alta densidad (PEAD/HDPE) con filtro biológico aeróbico, de 1400 litros, de 1078 mm de diámetro y 1860 mm de longitud, con dos bocas de acceso de 410 mm de diámetro, boca de entrada y boca de salida de 110 mm de diámetro, para tratamiento de aguas residuales. |  | 1 | 6995.17 | 6995.17
|  |  |  | Subtotal materiales: |  | 6995.17
2 |  | Mano de obra
mo008 | h | Plomero. |  | 1.942 | 32.63 | 63.37
mo107 | h | Ayudante de plomero. |  | 1.942 | 23.2 | 45.05
|  |  |  | Subtotal mano de obra: |  | 108.42
3 |  | Herramienta menor
| % | Herramienta menor |  | 2 | 7103.59 | 142.07
Coste de mantenimiento decenal: 797,02Q en los primeros 10 años. |  |  |  | Costos directos (1+2+3): |  | 7245.66