## Hoja 1
USF010 | Ud | Equipo de depuración con trampa de grasas, fosa séptica y filtro biológico anaeróbico.
Equipo de depuración de polietileno de alta densidad formado por trampa de grasas, fosa séptica y filtro anaeróbico, hasta 5 usuarios.
Código |  | Unidad | Descripción | Cantidad | Precio unitario | Importe
1 |  |  | Materiales
mt01ara010 |  | m³ | Arena de 0 a 5 mm de diámetro. | 0.8 | 95.59 | 76.47
mt46fgp010a |  | Ud | Trampa de grasas de polietileno de alta densidad para pretratamiento de aguas residuales grises, volumen 100 l, capacidad para 5 usuarios (H.E.). | 1 | 1613.89 | 1613.89
mt46fsp010a |  | Ud | Fosa séptica de polietileno de alta densidad para tratamiento anaeróbico por digestión, volumen 400 l, capacidad para 5 usuarios (H.E.). | 1 | 3329.7 | 3329.7
mt46fbp010a |  | Ud | Filtro biológico de polietileno de alta densidad para tratamiento secundario anaeróbico por digestión, volumen 500 l, capacidad para 5 usuarios (H.E.). | 1 | 5287.6 | 5287.6
mt01arr010b |  | t | Grava de cantera, de 20 a 30 mm de diámetro. | 2 | 57.5 | 115
mt10haf050HFi |  | m³ | Concreto f'c=280 kg/cm² (4000 psi), clase de exposición F0 S1 P1 C1, tamaño máximo del agregado 19 mm (3/4"), consistencia blanda, premezclado, según ACI 318. | 0.8 | 1316.72 | 1053.38
mt07ame120hh |  | m² | Electromalla tipo 6x6 3/3 de acero Grado 70, con varillas corrugadas separadas 15,24x15,24 cm de 6,2 mm de diámetro, según ASTM A 185 y ASTM A 497. | 4 | 19.27 | 77.08
mt46fwa010 |  | Ud | Caja de registro, tuberías y elementos de conexión. | 5 | 764.47 | 3822.35
|  |  |  | Subtotal materiales: |  | 15375.47
2 |  |  | Equipo y herramienta
mq01ret020c |  | h | Retrocargadora sobre neumáticos, de 74,9 kW. | 0.907 | 257.01 | 233.11
|  |  |  | Subtotal equipo y herramienta: |  | 233.11
3 |  |  | Mano de obra
mo041 |  | h | Albañil de obra civil. | 2.206 | 31.57 | 69.64
mo087 |  | h | Ayudante de albañil de obra civil. | 2.206 | 23.25 | 51.29
mo008 |  | h | Plomero. | 2.648 | 32.63 | 86.4
mo107 |  | h | Ayudante de plomero. | 2.648 | 23.2 | 61.43
|  |  |  | Subtotal mano de obra: |  | 268.76
4 |  |  | Herramienta menor
|  | % | Herramienta menor | 2 | 15877.34 | 317.55
Coste de mantenimiento decenal: 6.639,90Q en los primeros 10 años. |  |  |  | Costos directos (1+2+3+4): |  | 16194.89