## Hoja 1
UVP010 | Ud | Puerta cancela en vallado de parcela.
Puerta cancela de lámina de acero galvanizado, acabado lacado, de una hoja abatible, dimensiones 300x200 cm, perfiles rectangulares en marco zócalo inferior realizado con lámina troqueladas con indentaciones de 1,2 mm de espesor a dos caras, para acceso de vehículos. Apertura manual. Incluso bisagras o anclajes metálicos laterales de los bastidores, armaduría portante de la cancela y recibidos a obra, elementos de anclaje, herrajes de seguridad y cierre, acabado con imprimación antioxidante y accesorios.
Código |  | Unidad | Descripción | Cantidad | Precio unitario | Importe
1 |  |  | Materiales
mt10hmf050Gee |  | m³ | Concreto masivo f'c=240 kg/cm² (3500 psi), clase de exposición F0 S0 P0 C0, tamaño máximo del agregado 19 mm (3/4"), consistencia blanda, premezclado, según ACI 318. | 0.09 | 1371.89 | 123.47
mt08aaa010a |  | m³ | Agua. | 0.012 | 11.92 | 0.14
mt01arg005a |  | t | Arena de cantera, para mortero preparado en obra. | 0.098 | 162.52 | 15.93
mt08cem000q |  | kg | Cemento gris en sacos. | 15 | 2.09 | 31.35
mt26vpc010a |  | m² | Puerta cancela metálica en valla exterior, para acceso de vehículos, una hoja abatible, de lámina de acero galvanizado, acabado lacado con bisagras o anclajes metálicos laterales de los bastidores, armaduría portante de la cancela, elementos de anclaje, herrajes de seguridad y cierre, acabado con imprimación antioxidante y accesorios. | 6 | 3188.88 | 19133.3
|  |  |  | Subtotal materiales: |  | 19304.2
2 |  |  | Equipo y herramienta
mq06hor010 |  | h | Concretera mecánica eléctrica con una capacidad de amasado de 160 l. | 0.042 | 24.91 | 1.05
|  |  |  | Subtotal equipo y herramienta: |  | 1.05
3 |  |  | Mano de obra
mo041 |  | h | Albañil de obra civil. | 3.592 | 59.07 | 212.18
mo087 |  | h | Ayudante de albañil de obra civil. | 4.114 | 44.16 | 181.67
mo018 |  | h | Herrero. | 1.176 | 59.84 | 70.37
mo059 |  | h | Ayudante de herrero. | 1.176 | 44.24 | 52.03
|  |  |  | Subtotal mano de obra: |  | 516.25
4 |  |  | Herramienta menor
|  | % | Herramienta menor | 2 | 19821.5 | 396.43
Coste de mantenimiento decenal: 2.830,51Q en los primeros 10 años. |  |  |  | Costos directos (1+2+3+4): |  | 20217.9