## Hoja 1
UVT020 | m |  | Vallado de parcela, de electromalla.
Vallado de parcela formado por paneles de electromalla, de 50x50 mm de paso de malla y 4 mm de diámetro, acabado galvanizado, con bastidor de perfil hueco de acero galvanizado de sección 20x20x1,5 mm y postes de perfil hueco de acero galvanizado, de sección cuadrada 40x40x1,5 mm y 1 m de altura, separados 2 m entre sí y empotrados en muros de mampostería u concreto. Incluso mortero de cemento para recibido de los postes y accesorios para la fijación de los paneles de electromalla a los postes metálicos. El precio no incluye el muro.
Código |  | Unidad |  | Descripción | Cantidad | Precio unitario | Importe
1 |  |  |  | Materiales
mt52vse010a |  | m² |  | Panel de electromalla, de 50x50 mm de paso de malla y 4 mm de diámetro, acabado galvanizado. | 1 | 84.53 | 84.53
mt52vpm020a |  | Ud |  | Poste de perfil hueco de acero galvanizado, de sección cuadrada 40x40x1,5 mm y 1 m de altura. | 0.55 | 47.61 | 26.19
mt52vpm010a |  | m |  | Perfil hueco de acero galvanizado, de sección cuadrada 20x20x1,5 mm. | 3 | 22.32 | 66.96
mt52vpm051 |  | Ud |  | Accesorios para la fijación de los paneles de electromalla a los postes metálicos. | 1 | 24.15 | 24.15
mt08aaa010a |  | m³ |  | Agua. | 0.006 | 11.98 | 0.07
mt01arg005a |  | t |  | Arena de cantera, para mortero preparado en obra. | 0.015 | 163.45 | 2.45
mt08cem000q |  | kg |  | Cemento gris en sacos. | 3.8 | 2.1 | 7.98
mt08adt010 |  | kg |  | Aditivo hidrófugo para impermeabilización de morteros u concretos. | 0.076 | 9.59 | 0.73
[5 empty] | Subtotal materiales: |  | 213.06
2 |  |  |  | Mano de obra
mo087 |  | h |  | Ayudante de albañil de obra civil. | 0.109 | 48.49 | 5.29
mo018 |  | h |  | Herrero. | 0.327 | 65.74 | 21.5
mo059 |  | h |  | Ayudante de herrero. | 0.327 | 48.6 | 15.89
[5 empty] | Subtotal mano de obra: |  | 42.68
3 |  |  |  | Herramienta menor
|  | % |  | Herramienta menor | 3 | 255.74 | 7.67
Coste de mantenimiento decenal: 44,78Q en los primeros 10 años. |  |  |  |  | Costos directos (1+2+3): |  | 263.41