## Hoja 1
UXF030 |  | m² |  | Pavimento de mezcla bituminosa discontinua en caliente.
Piso de 8 cm de espesor, realizado con mezcla bituminosa discontinua en caliente, de tipo abierta (porcentaje de huecos > 12%), con agregado granítico de 8 mm de tamaño máximo.
Código | Unidad |  | Descripción |  | Cantidad | Precio unitario | Importe
1 |  |  | Materiales
mt47aag010qa | t |  | Mezcla bituminosa discontinua en caliente, de tipo abierta (porcentaje de huecos > 12%), con agregado granítico de 8 mm de tamaño máximo, y betún asfáltico de penetración. |  | 0.184 | 436.5 | 80.32
[5 empty] | Subtotal materiales: |  | 80.32
2 |  |  | Equipo y herramienta
mq11ext030 | h |  | Extendedora asfáltica de cadenas, de 81 kW. |  | 0.002 | 509.61 | 1.02
mq02ron010a | h |  | Rodillo vibrante tándem autopropulsado, de 24,8 kW, de 2450 kg, ancho de trabajo 100 cm. |  | 0.002 | 105.17 | 0.21
mq11com010 | h |  | Compactador de neumáticos autopropulsado, de 12/22 t. |  | 0.002 | 369.18 | 0.74
[5 empty] | Subtotal equipo y herramienta: |  | 1.97
3 |  |  | Mano de obra
mo041 | h |  | Albañil de obra civil. |  | 0.004 | 31.57 | 0.13
mo087 | h |  | Ayudante de albañil de obra civil. |  | 0.018 | 23.25 | 0.42
[5 empty] | Subtotal mano de obra: |  | 0.55
4 |  |  | Herramienta menor
| % |  | Herramienta menor |  | 2 | 82.84 | 1.66
Coste de mantenimiento decenal: 11,83Q en los primeros 10 años. |  |  |  |  | Costos directos (1+2+3+4): |  | 84.5