## Hoja 1
0XA140 | m² |  | Protección de andamio con lona.
Protección de andamio con lona de polietileno de alta densidad, con tratamiento ultravioleta, color verde.
Código |  | Unidad |  | Descripción | Cantidad | Precio unitario | Importe
1 |  |  |  | Materiales
mt50spr050 |  | m² |  | Lona de polietileno de alta densidad, con tratamiento ultravioleta, color verde, 60% de porcentaje de cortaviento, con orificios cada 20 cm en todo el perímetro. | 0.5 | 5.02 | 2.51
[5 empty] | Subtotal materiales: |  | 2.51
2 |  |  |  | Mano de obra
mo113 |  | h |  | Peón albañil. | 0.163 | 46.72 | 7.62
[5 empty] | Subtotal mano de obra: |  | 7.62
3 |  |  |  | Herramienta menor
|  | % |  | Herramienta menor | 2 | 10.13 | 0.2
[5 empty] | Costos directos (1+2+3): |  | 10.33