## Hoja 1
ADR030 | m³ |  | Relleno para base de piso.
Base de piso realizada mediante relleno a cielo abierto, con zahorra natural caliza, y compactación en tongadas sucesivas de 30 cm de espesor máximo con bandeja vibrante de guiado manual, hasta alcanzar una densidad seca no inferior al 95% de la máxima obtenida en la prueba Proctor Modificado. El precio no incluye la realización de la prueba Proctor Modificado.
Código |  | Unidad |  | Descripción | Cantidad | Precio unitario | Importe
1 |  |  |  | Materiales
mt01zah010a |  | t |  | Zahorra natural caliza. | 2.2 | 90.81 | 199.78
[5 empty] | Subtotal materiales: |  | 199.78
2 |  |  |  | Equipo y herramienta
mq04dua020b |  | h |  | Dumper de descarga frontal de 2 t de carga útil. | 0.116 | 75.77 | 8.79
mq02rod010d |  | h |  | Bandeja vibrante de guiado manual, de 300 kg, ancho de trabajo 70 cm, reversible. | 0.174 | 52.23 | 9.09
mq02cia020j |  | h |  | Camión cisterna, de 8 m³ de capacidad. | 0.012 | 867.76 | 10.41
[5 empty] | Subtotal equipo y herramienta: |  | 28.29
3 |  |  |  | Mano de obra
mo113 |  | h |  | Peón albañil. | 0.076 | 46.72 | 3.55
[5 empty] | Subtotal mano de obra: |  | 3.55
4 |  |  |  | Herramienta menor
|  | % |  | Herramienta menor | 2 | 231.62 | 4.63
[5 empty] | Costos directos (1+2+3+4): |  | 236.25