## Hoja 1
ADR035 | m³ | Relleno para base de vaso de piscina.
Base de vaso de piscina realizada mediante relleno a cielo abierto con grava de 20 a 30 mm de diámetro.
Código |  |  | Unidad | Descripción | Cantidad | Precio unitario | Importe
1 |  |  |  | Materiales
mt01arr010b |  |  | t | Grava de cantera, de 20 a 30 mm de diámetro. | 2.1 | 104.43 | 219.3
[5 empty] | Subtotal materiales: |  | 219.3
2 |  |  |  | Equipo y herramienta
mq04dua020b |  |  | h | Dumper de descarga frontal de 2 t de carga útil. | 0.116 | 75.77 | 8.79
[5 empty] | Subtotal equipo y herramienta: |  | 8.79
3 |  |  |  | Mano de obra
mo113 |  |  | h | Peón albañil. | 0.03 | 46.72 | 1.4
[5 empty] | Subtotal mano de obra: |  | 1.4
4 |  |  |  | Herramienta menor
|  |  | % | Herramienta menor | 2 | 229.49 | 4.59
[5 empty] | Costos directos (1+2+3+4): |  | 234.08