## Hoja 1
AMI010 | m |  | Columna de terreno consolidado con inyecciones de lechada de cemento a presión.
Columna de terreno consolidado con inyecciones de lechada de cemento a presión, 300 kg/m de consumo medio de cemento, realizada con la técnica del tubo-manguito, mediante la perforación y colocación en el terreno de tubos provistos de válvulas, a través de las cuales se inyecta a presión la lechada de cemento.
Código |  | Unidad |  | Descripción | Cantidad | Precio unitario | Importe
1 |  |  |  | Materiales
mt08aaa010a |  | m³ |  | Agua. | 0.375 | 11.98 | 4.49
mt08cet020a |  | t |  | Cemento CEM II / A-P 32,5 N, a granel. | 0.3 | 740.95 | 222.29
[5 empty] | Subtotal materiales: |  | 226.78
2 |  |  |  | Equipo y herramienta
mq03mpi040 |  | h |  | Equipo para inyecciones de lechada de cemento, con bomba de presión y carro de perforación para taladros. | 0.104 | 3310.48 | 344.29
[5 empty] | Subtotal equipo y herramienta: |  | 344.29
3 |  |  |  | Mano de obra
mo020 |  | h |  | Albañil. | 0.236 | 64.87 | 15.31
mo113 |  | h |  | Peón albañil. | 0.118 | 46.72 | 5.51
mo112 |  | h |  | Peón albañil capacitado. | 0.118 | 47.49 | 5.6
[5 empty] | Subtotal mano de obra: |  | 26.42
4 |  |  |  | Herramienta menor
|  | % |  | Herramienta menor | 2 | 597.49 | 11.95
[5 empty] | Costos directos (1+2+3+4): |  | 609.44