## Hoja 1
CZO010 | Ud |  | Anclaje de varilla corrugada de acero, para conexión entre cimientos, en recalce de cimentación.
Anclaje en cimentación existente de concreto, de varilla corrugada de acero Grado 60 (fy=4200 kg/cm²) de 16 mm de diámetro, con resina epoxi, libre de estireno, aplicada con pistola manual o neumática, con boquilla de dosificación y mezcla automática, colocada en taladro de 24 mm de diámetro y 400 mm de profundidad, para conexión lateral entre la cimentación existente y la nueva cimentación de concreto, en recalce de cimentación. El precio no incluye la nueva cimentación.
Código |  | Unidad |  | Descripción | Cantidad | Precio unitario | Importe
1 |  |  |  | Materiales
mt26reh100k |  | Ud |  | Cartucho de 400 ml de resina epoxi, libre de estireno, de dos componentes, con dosificador y boquilla de mezcla automática, para anclajes estructurales verticales y horizontales. | 0.426 | 202.8 | 86.39
mt07aco140a |  | kg |  | Acero en varillas corrugadas, Grado 60 (fy=4200 kg/cm²), de varios diámetros, según NTG 36011, ASTM A 615 y ASTM A 615 M. | 1.89 | 7.65 | 14.46
[5 empty] | Subtotal materiales: |  | 100.85
2 |  |  |  | Mano de obra
mo089 |  | h |  | Ayudante albañil especialista en concreto armado. | 0.444 | 50.43 | 22.39
[5 empty] | Subtotal mano de obra: |  | 22.39
3 |  |  |  | Herramienta menor
|  | % |  | Herramienta menor | 2 | 123.24 | 2.46
Coste de mantenimiento decenal: 2,51Q en los primeros 10 años. |  |  |  |  | Costos directos (1+2+3): |  | 125.7