## Hoja 1
CZO020 | m | Cajeado lateral horizontal, para conexión entre cimientos, en recalce de cimentación.
Cajeado lateral horizontal en cimentación existente de concreto, de 15x15 cm de sección, con martillo neumático, para conexión lateral entre la cimentación existente y la nueva cimentación de concreto, en recalce de cimentación. El precio no incluye la nueva cimentación.
Código |  |  | Unidad | Descripción | Cantidad | Precio unitario | Importe
1 |  |  |  | Equipo y herramienta
mq05mai030 |  |  | h | Martillo neumático. | 1.093 | 26.89 | 29.39
mq05pdm010a |  |  | h | Compresor portátil eléctrico 2 m³/min de caudal. | 0.547 | 25.11 | 13.74
[5 empty] | Subtotal equipo y herramienta: |  | 43.13
2 |  |  |  | Mano de obra
mo089 |  |  | h | Ayudante albañil especialista en concreto armado. | 2.453 | 32.34 | 79.33
[5 empty] | Subtotal mano de obra: |  | 79.33
3 |  |  |  | Herramienta menor
|  |  | % | Herramienta menor | 2 | 122.46 | 2.45
Coste de mantenimiento decenal: 2,50Q en los primeros 10 años. |  |  |  |  | Costos directos (1+2+3): |  | 124.91