## Hoja 1
DPT020 | m² | Demolición de partición interior de mampostería revestida.
Demolición de partición interior de mampostería revestida, formada por ladrillo hueco sencillo de 4/5 cm de espesor, con medios manuales, sin afectar a la estabilidad de los elementos constructivos contiguos, y carga manual sobre camión o contenedor. El precio incluye el desmontaje previo de las hojas de la carpintería.
Código |  |  | Unidad | Descripción | Cantidad | Precio unitario | Importe
1 |  |  |  | Mano de obra
mo113 |  |  | h | Peón albañil. | 0.297 | 46.72 | 13.88
[5 empty] | Subtotal mano de obra: |  | 13.88
2 |  |  |  | Herramienta menor
|  |  | % | Herramienta menor | 2 | 13.88 | 0.28
[5 empty] | Costos directos (1+2): |  | 14.16