## Hoja 1
EAS006 | Ud | Placa de anclaje de acero, con pernos de anclaje atornillados con arandelas, tuerca y contratuerca.
Placa de anclaje de acero A 36 en perfil plano, con taladro central, de 250x250 mm y espesor 12 mm, y montaje sobre 4 pernos de anclaje de acero corrugado Grado 60 (fy=4200 kg/cm²) de 12 mm de diámetro y 50 cm de longitud total, embutidos en el concreto fresco, y atornillados con arandelas, tuerca y contratuerca una vez endurecido el concreto del cimiento. Incluso mortero autonivelante expansivo para relleno del espacio resultante entre el concreto endurecido y la placa y protección anticorrosiva aplicada a las tuercas y extremos de los pernos de anclaje. El precio incluye los cortes, los despuntes, las pletinas, las piezas especiales y los elementos auxiliares de montaje.
Código |  | Unidad | Descripción | Cantidad | Precio unitario | Importe
1 |  |  | Materiales
mt07ala001f |  | kg | Pletina de acero laminado A 36, según ASTM A 36, para aplicaciones estructurales. Trabajada y montada en taller, para colocar con uniones atornilladas en obra. | 5.888 | 23.67 | 139.37
mt07aco140a |  | kg | Acero en varillas corrugadas, Grado 60 (fy=4200 kg/cm²), de varios diámetros, según NTG 36011, ASTM A 615 y ASTM A 615 M. | 1.775 | 7.65 | 13.58
mt07www040a |  | Ud | Juego de arandelas, tuerca y contratuerca, para perno de anclaje de 12 mm de diámetro. | 4 | 13.17 | 52.68
mt09moa015 |  | kg | Mortero autonivelante expansivo, de dos componentes, a base de cemento mejorado con resinas sintéticas. | 3.75 | 7.33 | 27.49
mt27pfi010 |  | l | Imprimación de secado rápido, formulada con resinas alquídicas modificadas y fosfato de zinc. | 0.294 | 46.86 | 13.78
|  |  |  | Subtotal materiales: |  | 246.9
2 |  |  | Mano de obra
mo047 |  | h | Montador de estructura metálica. | 0.438 | 67.51 | 29.57
mo094 |  | h | Ayudante de montador de estructura metálica. | 0.438 | 50.43 | 22.09
|  |  |  | Subtotal mano de obra: |  | 51.66
3 |  |  | Herramienta menor
|  | % | Herramienta menor | 2 | 298.56 | 5.97
Coste de mantenimiento decenal: 9,14Q en los primeros 10 años. |  |  |  | Costos directos (1+2+3): |  | 304.53