## Hoja 1
EAT020 | m² |  | Estructura metálica ligera autoportante de cubierta inclinada.
Estructura metálica ligera autoportante de cubierta inclinada, sobre espacio no habitable formada por acero A 36, en perfiles conformados en frío, según ASTM A 36, acabado galvanizado, con una cuantía de acero de 5 kg/m². El precio incluye los tornillos, los cortes, los despuntes, las piezas especiales, los casquillos y los elementos auxiliares de montaje.
Código |  | Unidad |  | Descripción | Cantidad | Precio unitario | Importe
1 |  |  |  | Materiales
mt07ali000c |  | kg |  | Acero A 36, en perfiles conformados en frío, según ASTM A 36, acabado galvanizado, incluso accesorios, tornillería y elementos de anclaje. Trabajado y montado en taller, para colocar con uniones atornilladas en obra. | 5 | 53.66 | 268.3
[5 empty] | Subtotal materiales: |  | 268.3
2 |  |  |  | Mano de obra
mo047 |  | h |  | Montador de estructura metálica. | 0.402 | 67.51 | 27.14
mo094 |  | h |  | Ayudante de montador de estructura metálica. | 0.402 | 50.43 | 20.27
[5 empty] | Subtotal mano de obra: |  | 47.41
3 |  |  |  | Herramienta menor
|  | % |  | Herramienta menor | 2 | 315.71 | 6.31
Coste de mantenimiento decenal: 16,10Q en los primeros 10 años. |  |  |  |  | Costos directos (1+2+3): |  | 322.02