## Hoja 1
EAT030 | kg |  | Acero en correas metálicas.
Acero A 36, en correas metálicas formadas por piezas simples de perfiles laminados en caliente, acabado con imprimación antioxidante, fijadas a las cerchas con uniones soldadas en obra. El precio incluye las soldaduras, los cortes, los despuntes, las piezas especiales, los casquillos y los elementos auxiliares de montaje, pero no incluye la lámina o panel que actuará como techo.
Código |  | Unidad |  | Descripción | Cantidad | Precio unitario | Importe
1 |  |  |  | Materiales
mt07ala003a |  | kg |  | Acero laminado A 36, para correa formada por pieza simple, de perfiles laminados en caliente, según ASTM A 36, acabado con imprimación antioxidante, trabajado en taller, para colocar en obra mediante soldadura. | 1 | 12.75 | 12.75
[5 empty] | Subtotal materiales: |  | 12.75
2 |  |  |  | Equipo y herramienta
mq08sol010 |  | h |  | Equipo de oxicorte, con acetileno como combustible y oxígeno como comburente. | 0.041 | 60.24 | 2.47
[5 empty] | Subtotal equipo y herramienta: |  | 2.47
3 |  |  |  | Mano de obra
mo047 |  | h |  | Montador de estructura metálica. | 0.047 | 67.51 | 3.17
mo094 |  | h |  | Ayudante de montador de estructura metálica. | 0.027 | 50.43 | 1.36
[5 empty] | Subtotal mano de obra: |  | 4.53
4 |  |  |  | Herramienta menor
|  | % |  | Herramienta menor | 2 | 19.75 | 0.4
Coste de mantenimiento decenal: 1,01Q en los primeros 10 años. |  |  |  |  | Costos directos (1+2+3+4): |  | 20.15