## Hoja 1
EAV010 | kg |  | Acero en vigas.
Acero A 572 Grado 42 en vigas, con piezas simples de perfiles laminados en caliente de las series IPN, IPE, UPN, HEA, HEB o HEM con uniones soldadas.
Código |  | Unidad |  | Descripción | Cantidad | Precio unitario | Importe
1 |  |  |  | Materiales
mt07ala000h |  | kg |  | Acero laminado A 572 Grado 42, en perfiles laminados en caliente, según ASTM A 572, piezas simples, para aplicaciones estructurales. | 1.05 | 7.15 | 7.51
mt27pfi010 |  | l |  | Imprimación de secado rápido, formulada con resinas alquídicas modificadas y fosfato de zinc. | 0.05 | 41.85 | 2.09
[5 empty] | Subtotal materiales: |  | 9.6
2 |  |  |  | Equipo y herramienta
mq08sol020 |  | h |  | Equipo y elementos auxiliares para soldadura eléctrica. | 0.018 | 20.54 | 0.37
[5 empty] | Subtotal equipo y herramienta: |  | 0.37
3 |  |  |  | Mano de obra
mo047 |  | h |  | Montador de estructura metálica. | 0.027 | 45.68 | 1.23
mo094 |  | h |  | Ayudante de montador de estructura metálica. | 0.027 | 33.67 | 0.91
[5 empty] | Subtotal mano de obra: |  | 2.14
4 |  |  |  | Herramienta menor
|  | % |  | Herramienta menor | 2 | 12.11 | 0.24
Coste de mantenimiento decenal: 0,37Q en los primeros 10 años. |  |  |  |  | Costos directos (1+2+3+4): |  | 12.35