## Hoja 1
ECS050 | m | Cornisa.
Cornisa de granito Gris Mondariz de 25 cm de ancho y 25 cm de altura, con superficie abujardada en las caras vistas y forma de pecho de paloma, recibida con mortero de cemento confeccionado en obra, con 250 kg/m³ de cemento, color gris, dosificación 1:6, suministrado en sacos, y rejuntado entre piezas y de las uniones con los muros con mortero de juntas cementoso mejorado, tipo CG2 W A, con absorción de agua reducida y resistencia elevada a la abrasión, color Blanco.
Código |  |  | Unidad | Descripción | Cantidad | Precio unitario | Importe
1 |  |  |  | Materiales
mt06crl010a |  |  | m | Cornisa de granito Gris Mondariz, labrada, 25x25 cm. | 1 | 1341.32 | 1341.32
mt08aaa010a |  |  | m³ | Agua. | 0.004 | 11.98 | 0.05
mt01arg005a |  |  | t | Arena de cantera, para mortero preparado en obra. | 0.026 | 163.45 | 4.25
mt08cem000q |  |  | kg | Cemento gris en sacos. | 4.032 | 2.1 | 8.47
mt09mcw050ba |  |  | kg | Mortero de juntas cementoso mejorado, tipo CG2 W A, con absorción de agua reducida y resistencia elevada a la abrasión, color Blanco, compuesto de cemento blanco, cemento gris, agregados calcáreos, resinas sintéticas, aditivos orgánicos e inorgánicos específicos y pigmentos minerales, con muy bajo contenido de sustancias orgánicas volátiles (VOC), extrafino e impermeable al agua, para rejuntado de todo tipo de piezas cerámicas y piedras naturales, para juntas de hasta 3 mm. | 0.16 | 9.53 | 1.52
[5 empty] | Subtotal materiales: |  | 1355.61
2 |  |  |  | Equipo y herramienta
mq06hor010 |  |  | h | Concretera mecánica eléctrica con una capacidad de amasado de 160 l. | 0.013 | 25.18 | 0.33
[5 empty] | Subtotal equipo y herramienta: |  | 0.33
3 |  |  |  | Mano de obra
mo022 |  |  | h | Albañil especialista colocador de piedra natural. | 1.207 | 64.87 | 78.3
mo060 |  |  | h | Ayudante de albañil especialista colocador de piedra natural. | 1.421 | 48.49 | 68.9
[5 empty] | Subtotal mano de obra: |  | 147.2
4 |  |  |  | Herramienta menor
|  |  | % | Herramienta menor | 2 | 1503.14 | 30.06
Coste de mantenimiento decenal: 137,99Q en los primeros 10 años. |  |  |  |  | Costos directos (1+2+3+4): |  | 1533.2