## Hoja 1
EHY020 | m² |  | Reparación estructural de concreto, con mortero a base de cemento.
Aplicación manual de mortero reparador, reforzado con fibras, resistente a los sulfatos, de muy alta resistencia mecánica y retracción compensada, con una resistencia a compresión a 28 días mayor o igual a 40 N/mm² y un módulo de elasticidad mayor o igual a 17000 N/mm², Euroclase A1 de reacción al fuego, compuesto por cementos especiales, agregados seleccionados, aditivos y fibras, en capa de 15 mm de espesor medio, con acabado superficial fratasado con esponja o fratás, para reparación y refuerzo estructural de elemento de concreto.
Código |  | Unidad |  | Descripción | Cantidad | Precio unitario | Importe
1 |  |  |  | Materiales
mt28mrp011g |  | kg |  | Mortero reparador, reforzado con fibras, resistente a los sulfatos, de muy alta resistencia mecánica y retracción compensada, con una resistencia a compresión a 28 días mayor o igual a 40 N/mm² y un módulo de elasticidad mayor o igual a 17000 N/mm², Euroclase A1 de reacción al fuego, compuesto por cementos especiales, agregados seleccionados, aditivos y fibras, aplicado en espesores de hasta 35 mm en vertical y 75 mm en horizontal, para reparar elementos constructivos de concreto estructural. | 30 | 6.32 | 189.6
mt08aaa010a |  | m³ |  | Agua. | 0.004 | 11.98 | 0.05
[5 empty] | Subtotal materiales: |  | 189.65
2 |  |  |  | Mano de obra
mo020 |  | h |  | Albañil. | 0.469 | 64.87 | 30.42
mo113 |  | h |  | Peón albañil. | 0.469 | 46.72 | 21.91
[5 empty] | Subtotal mano de obra: |  | 52.33
3 |  |  |  | Herramienta menor
|  | % |  | Herramienta menor | 2 | 241.98 | 4.84
Coste de mantenimiento decenal: 4,94Q en los primeros 10 años. |  |  |  |  | Costos directos (1+2+3): |  | 246.82