## Hoja 1
EHY025 | m² |  | Reparación estructural de concreto, con mortero a base de resina epoxi.
Aplicación manual de mortero de reparación de dos componentes a base de resina epoxi, tixotrópico y con altas resistencias mecánicas, con una resistencia a compresión a 28 días mayor o igual a 45 N/mm² y un módulo de elasticidad mayor o igual a 20000 N/mm², Euroclase F de reacción al fuego, en capa de 20 mm de espesor medio, con acabado superficial fratasado con esponja o fratás, para reparación y refuerzo estructural de elemento de concreto.
Código |  | Unidad |  | Descripción | Cantidad | Precio unitario | Importe
1 |  |  |  | Materiales
mt09reh170a |  | kg |  | Mortero de reparación de dos componentes a base de resina epoxi, tixotrópico y con altas resistencias mecánicas, con una resistencia a compresión a 28 días mayor o igual a 45 N/mm² y un módulo de elasticidad mayor o igual a 20000 N/mm², Euroclase F de reacción al fuego, para reparación estructural del concreto. | 38 | 40.06 | 1522.28
[5 empty] | Subtotal materiales: |  | 1522.28
2 |  |  |  | Mano de obra
mo020 |  | h |  | Albañil. | 0.51 | 64.87 | 33.08
mo113 |  | h |  | Peón albañil. | 0.51 | 46.72 | 23.83
[5 empty] | Subtotal mano de obra: |  | 56.91
3 |  |  |  | Herramienta menor
|  | % |  | Herramienta menor | 2 | 1579.19 | 31.58
Coste de mantenimiento decenal: 32,22Q en los primeros 10 años. |  |  |  |  | Costos directos (1+2+3): |  | 1610.77