## Hoja 1
EHY031 | m² |  | Reparación no estructural de concreto, con mortero de fraguado rápido a base de cemento.
Aplicación manual de mortero de fraguado rápido (6 minutos), con una resistencia a compresión a 28 días mayor o igual a 10 N/mm², Euroclase A1 de reacción al fuego, a base de cementos de alta resistencia, agregados silíceos seleccionados y aditivos específicos, en capa de 7 mm de espesor medio, con acabado superficial fratasado con esponja o fratás, para reparación no estructural de edificios y estructuras de concreto (coqueras, oquedades, nidos de gravas, etc.).
Código |  | Unidad |  | Descripción | Cantidad | Precio unitario | Importe
1 |  |  |  | Materiales
mt09rep040a |  | kg |  | Mortero de fraguado rápido (6 minutos), con una resistencia a compresión a 28 días mayor o igual a 10 N/mm², Euroclase A1 de reacción al fuego, a base de cementos de alta resistencia, agregados silíceos seleccionados y aditivos específicos, para reparación no estructural del concreto. | 11.9 | 3.99 | 47.48
[5 empty] | Subtotal materiales: |  | 47.48
2 |  |  |  | Mano de obra
mo020 |  | h |  | Albañil. | 0.54 | 64.87 | 35.03
mo113 |  | h |  | Peón albañil. | 0.54 | 46.72 | 25.23
[5 empty] | Subtotal mano de obra: |  | 60.26
3 |  |  |  | Herramienta menor
|  | % |  | Herramienta menor | 2 | 107.74 | 2.15
Coste de mantenimiento decenal: 2,20Q en los primeros 10 años. |  |  |  |  | Costos directos (1+2+3): |  | 109.89