## Hoja 1
EHY040 | m |  | Reparación de bordes de junta, con mortero a base de cemento, modificado con polímeros.
Reparación de los bordes de junta de dilatación de estructura de concreto, aplicando 1 kg/m de mortero cementoso bicomponente, de fraguado rápido (22 minutos), modificado con polímeros, con inhibidores de corrosión y reforzado con fibras, con una resistencia a compresión a 28 días mayor o igual a 45 N/mm² y un módulo de elasticidad mayor o igual a 30000 N/mm², previo picado de los bordes.
Código |  | Unidad |  | Descripción | Cantidad | Precio unitario | Importe
1 |  |  |  | Materiales
mt09red120b |  | kg |  | Mortero cementoso bicomponente, de fraguado rápido (22 minutos), modificado con polímeros, con inhibidores de corrosión y reforzado con fibras, con una resistencia a compresión a 28 días mayor o igual a 45 N/mm² y un módulo de elasticidad mayor o igual a 30000 N/mm². | 1 | 15.27 | 15.27
[5 empty] | Subtotal materiales: |  | 15.27
2 |  |  |  | Equipo y herramienta
mq05mai040 |  | h |  | Martillo eléctrico. | 0.116 | 22.89 | 2.66
[5 empty] | Subtotal equipo y herramienta: |  | 2.66
3 |  |  |  | Mano de obra
mo020 |  | h |  | Albañil. | 0.174 | 64.87 | 11.29
mo113 |  | h |  | Peón albañil. | 0.174 | 46.72 | 8.13
[5 empty] | Subtotal mano de obra: |  | 19.42
4 |  |  |  | Herramienta menor
|  | % |  | Herramienta menor | 2 | 37.35 | 0.75
Coste de mantenimiento decenal: 1,91Q en los primeros 10 años. |  |  |  |  | Costos directos (1+2+3+4): |  | 38.1