## Hoja 1
EHY050 | m² |  | Protección de concreto o mortero, frente a la carbonatación y ambientes agresivos contaminados.
Aplicación manual de revestimiento rígido, acrílico, en dispersión, impermeable al dióxido de carbono y permeable al vapor de agua, sobre superficie de concreto o mortero para obtener una capa decorativa y protectora frente a la carbonatación y ambientes agresivos contaminados, aplicado con brocha o rodillo en 2 capas, con 200 g/m² de consumo medio por capa y color a elegir.
Código |  | Unidad |  | Descripción | Cantidad | Precio unitario | Importe
1 |  |  |  | Materiales
mt27tsb010a |  | kg |  | Revestimiento rígido a base de resinas acrílicas en dispersión acuosa, impermeable al dióxido de carbono y permeable al vapor de agua, color a elegir, para la protección de concreto o mortero, frente a la carbonatación y ambientes agresivos contaminados. | 0.4 | 42.35 | 16.94
[5 empty] | Subtotal materiales: |  | 16.94
2 |  |  |  | Mano de obra
mo020 |  | h |  | Albañil. | 0.2 | 41.7 | 8.34
mo113 |  | h |  | Peón albañil. | 0.2 | 29.78 | 5.96
[5 empty] | Subtotal mano de obra: |  | 14.3
3 |  |  |  | Herramienta menor
|  | % |  | Herramienta menor | 2 | 31.24 | 0.62
Coste de mantenimiento decenal: 2,87Q en los primeros 10 años. |  |  |  |  | Costos directos (1+2+3): |  | 31.86