## Hoja 1
EHY063 | m |  | Colocación de inyectores externos, en fisura de elemento de concreto.
Colocación de inyectores externos, cada 20 cm, en fisura de elemento de concreto, con adhesivo tixotrópico de dos componentes a base de resina epoxi, y sellado superficial de la fisura, con el mismo material, a fin de evitar la fuga de la lechada durante el proceso de inyección. El precio no incluye la inyección de la resina.
Código |  | Unidad |  | Descripción | Cantidad | Precio unitario | Importe
1 |  |  |  | Materiales
mt09reh121 |  | Ud |  | Tapón inyector externo. | 5 | 3.32 | 16.6
mt09reh122 |  | Ud |  | Inyector externo. | 5 | 10.81 | 54.05
mt09reh120a |  | kg |  | Adhesivo tixotrópico de dos componentes a base de resina epoxi, para la correcta unión entre el concreto fresco y el concreto endurecido o para mejorar la adherencia del concreto endurecido y el acero. | 0.425 | 89.7 | 38.12
[5 empty] | Subtotal materiales: |  | 108.77
2 |  |  |  | Mano de obra
mo020 |  | h |  | Albañil. | 0.57 | 64.87 | 36.98
mo112 |  | h |  | Peón albañil capacitado. | 0.603 | 47.49 | 28.64
[5 empty] | Subtotal mano de obra: |  | 65.62
3 |  |  |  | Herramienta menor
|  | % |  | Herramienta menor | 2 | 174.39 | 3.49
Coste de mantenimiento decenal: 12,45Q en los primeros 10 años. |  |  |  |  | Costos directos (1+2+3): |  | 177.88