## Hoja 1
EMC010 | Ud |  | Cercha ligera, de madera aserrada.
Cercha ligera de 6 m de luz, pendiente 30%, montada en obra con tirante, pendolón y pares de madera aserrada de pino, de 70x70 mm de sección, con acabado cepillado; conexiones con herrajes de acero galvanizado tipo DX51D+Z275N y tornillos rosca-lámina de acero cincado, para ensamble de estructuras de madera; separación entre cerchas hasta 5 m.
Código |  | Unidad |  | Descripción | Cantidad | Precio unitario | Importe
1 |  |  |  | Materiales
mt07mee101ad |  | m³ |  | Madera aserrada de pino para cerchas de gran escuadría, de hasta 5 m de longitud, de 70x70 mm de sección, con acabado cepillado. | 0.065 | 4446.34 | 289.01
mt07emr511a |  | kg |  | Herrajes de acero galvanizado tipo DX51D+Z275N y tornillos rosca-lámina de acero cincado, para ensamble de estructuras de madera, para clases de servicio 1 y 2. | 0.2 | 92.69 | 18.54
[5 empty] | Subtotal materiales: |  | 307.55
2 |  |  |  | Equipo y herramienta
mq07gte010b |  | h |  | Grúa autopropulsada de brazo telescópico con una capacidad de elevación de 20 t y 20 m de altura máxima de trabajo. | 0.426 | 465.92 | 198.48
[5 empty] | Subtotal equipo y herramienta: |  | 198.48
3 |  |  |  | Mano de obra
mo048 |  | h |  | Montador de estructura de madera. | 1.767 | 67.51 | 119.29
mo095 |  | h |  | Ayudante de montador de estructura de madera. | 0.62 | 50.43 | 31.27
[5 empty] | Subtotal mano de obra: |  | 150.56
4 |  |  |  | Herramienta menor
|  | % |  | Herramienta menor | 2 | 656.59 | 13.13
Coste de mantenimiento decenal: 93,76Q en los primeros 10 años. |  |  |  |  | Costos directos (1+2+3+4): |  | 669.72