## Hoja 1
EMT020 | m² |  | Entablado visto para losa, de tablas de madera.
Entablado visto para losa, de tablas de madera de roble (Quercus robur) con bordes machihembrados, con resistencia al deslizamiento media, de 1000x140 mm y 22 mm de espesor, fijadas con clavos de hierro sobre viguetas de madera. Colocación a rompejuntas.
Código |  | Unidad |  | Descripción | Cantidad | Precio unitario | Importe
1 |  |  |  | Materiales
mt07mee200b |  | m² |  | Tabla de madera de roble (Quercus robur) con bordes machihembrados, con resistencia al deslizamiento media, de 1000x140 mm y 22 mm de espesor, para entablado en losas de madera. | 1 | 461.02 | 461.02
mt50spa102 |  | kg |  | Clavos de hierro. | 0.2 | 7.35 | 1.47
[5 empty] | Subtotal materiales: |  | 462.49
2 |  |  |  | Mano de obra
mo048 |  | h |  | Montador de estructura de madera. | 0.534 | 43.53 | 23.25
mo095 |  | h |  | Ayudante de montador de estructura de madera. | 0.267 | 32.34 | 8.63
[5 empty] | Subtotal mano de obra: |  | 31.88
3 |  |  |  | Herramienta menor
|  | % |  | Herramienta menor | 2 | 494.37 | 9.89
Coste de mantenimiento decenal: 166,41Q en los primeros 10 años. |  |  |  |  | Costos directos (1+2+3): |  | 504.26