## Hoja 1
EWA010 | Ud | Apoyo elastomérico, rectangular.
Apoyo elastomérico sin armar, rectangular, sobre base de nivelación, de neopreno, de 200x200 mm de sección y 30 mm de espesor, para apoyos estructurales elásticos. El precio no incluye la base de nivelación.
Código |  |  | Unidad | Descripción | Cantidad | Precio unitario | Importe
1 |  |  |  | Materiales
mt07ewa010a |  |  | m³ | Apoyo elastomérico estructural sin armar, de neopreno. | 0.001 | 94640.6 | 94.64
[5 empty] | Subtotal materiales: |  | 94.64
2 |  |  |  | Mano de obra
mo047 |  |  | h | Montador de estructura metálica. | 0.134 | 67.51 | 9.05
mo094 |  |  | h | Ayudante de montador de estructura metálica. | 0.134 | 50.43 | 6.76
[5 empty] | Subtotal mano de obra: |  | 15.81
3 |  |  |  | Herramienta menor
|  |  | % | Herramienta menor | 2 | 110.45 | 2.21
Coste de mantenimiento decenal: 7,89Q en los primeros 10 años. |  |  |  |  | Costos directos (1+2+3): |  | 112.66