## Hoja 1
FAM010 | m² |  | Revestimiento exterior de fachada ventilada, de planchas de acero corten.
Revestimiento exterior de fachada ventilada, de planchas de acero corten con resistencia mejorada a la corrosión atmosférica S355J0WP, de 2,0 mm de espesor; colocación con tornillos de acero inoxidable A2, sobre subestructura soporte de aleación de aluminio EN AW-6060 T6. Incluso tirafondos y anclajes mecánicos de expansión de acero inoxidable A2, para la fijación de la subestructura soporte. El precio no incluye el aislamiento térmico.
Código |  | Unidad |  | Descripción | Cantidad | Precio unitario | Importe
1 |  |  |  | Materiales
mt12pac010b |  | kg |  | Plancha de acero corten con resistencia mejorada a la corrosión atmosférica S355J0WP, de 2 mm de espesor, con una masa superficial de 16,49 kg/m², trabajado en taller para colocar con fijaciones mecánicas; con tornillos de acero inoxidable A2 para la fijación del revestimiento a la subestructura soporte; con el precio incrementado el 5% en concepto de piezas especiales para la resolución de puntos singulares. | 16.49 | 23.01 | 379.43
mt19sbg020 |  | m² |  | Subestructura soporte, para la sustentación del revestimiento exterior, regulable en los ejes vertical y horizontal, formada por perfiles verticales y perfil superior horizontal de aluminio extruido de aleación 6060 con tratamiento térmico T6; escuadras de carga y escuadras de apoyo; clips de poliamida reforzada con fibra de vidrio; con tirafondos de acero inoxidable A2 y tacos de nylon para la fijación de los perfiles a la hoja principal y anclajes mecánicos de expansión, de acero inoxidable A2 para la fijación de los perfiles a la losa. | 1 | 324.43 | 324.43
[5 empty] | Subtotal materiales: |  | 703.86
2 |  |  |  | Mano de obra
mo052 |  | h |  | Montador de fachadas prefabricadas. | 0.792 | 66.67 | 52.8
mo099 |  | h |  | Ayudante de montador de fachadas prefabricadas. | 0.792 | 48.49 | 38.4
[5 empty] | Subtotal mano de obra: |  | 91.2
3 |  |  |  | Herramienta menor
|  | % |  | Herramienta menor | 2 | 795.06 | 15.9
Coste de mantenimiento decenal: 40,55Q en los primeros 10 años. |  |  |  |  | Costos directos (1+2+3): |  | 810.96