## Hoja 1
FCH030 | m |  | Dintel prefabricado, de concreto.
Dintel prefabricado de concreto, de 13x5 cm, con goterón y anclaje metálico de acero galvanizado, apoyado sobre las jambas, recibido con una capa de mortero de cemento, confeccionado en obra, con aditivo hidrófugo, dosificación 1:4, con un espesor de 25 mm, anclado a la mampostería. Incluso masilla de poliuretano para el sellado de juntas.
Código |  | Unidad |  | Descripción | Cantidad | Precio unitario | Importe
1 |  |  |  | Materiales
mt08aaa010a |  | m³ |  | Agua. | 0.006 | 10.6 | 0.06
mt01arg005a |  | t |  | Arena de cantera, para mortero preparado en obra. | 0.005 | 145.39 | 0.73
mt08cem000q |  | kg |  | Cemento gris en sacos. | 1.14 | 1.86 | 2.12
mt08adt010 |  | kg |  | Aditivo hidrófugo para impermeabilización de morteros u concretos. | 0.023 | 8.48 | 0.2
mt20dhp010b |  | m |  | Dintel prefabricado de concreto, de 13x5 cm, con goterón y anclaje metálico de acero galvanizado. | 1.05 | 201.72 | 211.81
mt20wwa030 |  | Ud |  | Bote de masilla de poliuretano impermeable (310 cm³). | 0.043 | 63.59 | 2.73
[5 empty] | Subtotal materiales: |  | 217.65
2 |  |  |  | Equipo y herramienta
mq06hor010 |  | h |  | Concretera mecánica. | 0.012 | 11.07 | 0.13
[5 empty] | Subtotal equipo y herramienta: |  | 0.13
3 |  |  |  | Mano de obra
mo020 |  | h |  | Albañil. | 0.267 | 41.7 | 11.13
mo113 |  | h |  | Peón albañil. | 0.298 | 29.78 | 8.87
[5 empty] | Subtotal mano de obra: |  | 20
4 |  |  |  | Herramienta menor
|  | % |  | Herramienta menor | 2 | 237.78 | 4.76
Coste de mantenimiento decenal: 12,13Q en los primeros 10 años. |  |  |  |  | Costos directos (1+2+3+4): |  | 242.54