## Hoja 1
FDR020 | m² |  | Reja de aluminio.
Reja de aluminio anodizado natural compuesta por barrotes verticales de 30x15 mm, con 12 cm de separación y fijados a bastidor de 40x25 mm, montaje mediante anclaje mecánico con tacos de nylon y tornillos de acero.
Código |  | Unidad |  | Descripción | Cantidad | Precio unitario | Importe
1 |  |  |  | Materiales
mt25rej010a |  | m² |  | Reja de aluminio anodizado natural, formada por barrotes verticales de 30x15 mm, cada 12 cm, fijados a bastidor de 40x25 mm. | 1 | 754.42 | 754.42
mt26aaa033a |  | Ud |  | Anclaje mecánico con taco de nylon y tornillo de acero galvanizado, de cabeza avellanada. | 4 | 2.59 | 10.36
[5 empty] | Subtotal materiales: |  | 764.78
2 |  |  |  | Mano de obra
mo018 |  | h |  | Herrero. | 0.314 | 65.74 | 20.64
mo059 |  | h |  | Ayudante de herrero. | 0.251 | 48.6 | 12.2
[5 empty] | Subtotal mano de obra: |  | 32.84
3 |  |  |  | Herramienta menor
|  | % |  | Herramienta menor | 2 | 797.62 | 15.95
Coste de mantenimiento decenal: 56,95Q en los primeros 10 años. |  |  |  |  | Costos directos (1+2+3): |  | 813.57