## Hoja 1
FDZ030 | Ud | Persiana de concreto.
Persiana de lamas fijas prefabricada de concreto de 60x60 cm, de color gris.
Código |  | Unidad | Descripción | Cantidad | Precio unitario | Importe
1 |  |  | Materiales
mt20thp010e |  | Ud | Persiana de lamas fijas prefabricadas de concreto, 60x60 cm, color gris. | 1 | 445.75 | 445.75
mt08aaa010a |  | m³ | Agua. | 0.006 | 10.6 | 0.06
mt01arg005a |  | t | Arena de cantera, para mortero preparado en obra. | 0.005 | 145.39 | 0.73
mt08cem000q |  | kg | Cemento gris en sacos. | 0.75 | 1.86 | 1.4
|  |  |  | Subtotal materiales: |  | 447.94
2 |  |  | Equipo y herramienta
mq06hor010 |  | h | Concretera mecánica. | 0.006 | 11.07 | 0.07
|  |  |  | Subtotal equipo y herramienta: |  | 0.07
3 |  |  | Mano de obra
mo020 |  | h | Albañil. | 0.755 | 41.7 | 31.48
mo113 |  | h | Peón albañil. | 0.407 | 29.78 | 12.12
|  |  |  | Subtotal mano de obra: |  | 43.6
4 |  |  | Herramienta menor
|  | % | Herramienta menor | 2 | 491.61 | 9.83
Coste de mantenimiento decenal: 70,20Q en los primeros 10 años. |  |  |  | Costos directos (1+2+3+4): |  | 501.44