## Hoja 1
HAF010 | Ud |  | Anclaje mecánico en muro de mampostería.
Anclaje mecánico con taco de nylon y tornillo de acero galvanizado, de cabeza avellanada, para fijación de elemento no estructural a muro de mampostería.
Código |  | Unidad |  | Descripción | Cantidad | Precio unitario | Importe
1 |  |  |  | Materiales
mt26aaa033a |  | Ud |  | Anclaje mecánico con taco de nylon y tornillo de acero galvanizado, de cabeza avellanada. | 1 | 2.59 | 2.59
[5 empty] | Subtotal materiales: |  | 2.59
2 |  |  |  | Mano de obra
mo113 |  | h |  | Peón albañil. | 0.032 | 46.72 | 1.5
[5 empty] | Subtotal mano de obra: |  | 1.5
3 |  |  |  | Herramienta menor
|  | % |  | Herramienta menor | 2 | 4.09 | 0.08
Coste de mantenimiento decenal: 0,29Q en los primeros 10 años. |  |  |  |  | Costos directos (1+2+3): |  | 4.17