## Hoja 1
HAF020 | Ud |  | Anclaje químico en muro de mampostería.
Anclaje químico compuesto por resina y varilla roscada de acero galvanizado calidad 5.8, con tuerca y arandela, de 8 mm de diámetro, para fijación de elemento no estructural a muro de mampostería.
Código |  | Unidad |  | Descripción | Cantidad | Precio unitario | Importe
1 |  |  |  | Materiales
mt26aaq010a |  | Ud |  | Anclaje químico compuesto por resina y varilla roscada de acero galvanizado calidad 5.8, según ISO 898-1; con tuerca y arandela, de 8 mm de diámetro. | 1 | 25.94 | 25.94
[5 empty] | Subtotal materiales: |  | 25.94
2 |  |  |  | Mano de obra
mo113 |  | h |  | Peón albañil. | 0.048 | 46.72 | 2.24
[5 empty] | Subtotal mano de obra: |  | 2.24
3 |  |  |  | Herramienta menor
|  | % |  | Herramienta menor | 2 | 28.18 | 0.56
Coste de mantenimiento decenal: 2,01Q en los primeros 10 años. |  |  |  |  | Costos directos (1+2+3): |  | 28.74