## Hoja 1
HAH010 | Ud |  | Anclaje mecánico en concreto.
Anclaje mecánico tipo tornillo de cabeza avellanada con estrella interior de seis puntas para llave Torx, de acero galvanizado, para fijación de elemento no estructural a soporte de concreto endurecido.
Código |  | Unidad |  | Descripción | Cantidad | Precio unitario | Importe
1 |  |  |  | Materiales
mt26aaa035a |  | Ud |  | Anclaje mecánico tipo tornillo de cabeza avellanada con estrella interior de seis puntas para llave Torx, de acero galvanizado. | 1 | 11.18 | 11.18
[5 empty] | Subtotal materiales: |  | 11.18
2 |  |  |  | Mano de obra
mo113 |  | h |  | Peón albañil. | 0.041 | 46.72 | 1.92
[5 empty] | Subtotal mano de obra: |  | 1.92
3 |  |  |  | Herramienta menor
|  | % |  | Herramienta menor | 2 | 13.1 | 0.26
Coste de mantenimiento decenal: 0,94Q en los primeros 10 años. |  |  |  |  | Costos directos (1+2+3): |  | 13.36