## Hoja 1
HFI010 | m | Forrado de conductos para instalaciones, de mampostería.
Forrado de conductos para instalaciones, en un rincón de la tabiquería, de 50 cm de longitud y 25 cm de ancho, realizado con mampostería de ladrillo cerámico hueco doble, para revestir, 33x16x7 cm, con juntas de 10 mm de espesor, recibida con mortero de cemento confeccionado en obra, con 250 kg/m³ de cemento, color gris, dosificación 1:6, suministrado en sacos.
Código |  |  | Unidad | Descripción | Cantidad | Precio unitario | Importe
1 |  |  |  | Materiales
mt04lvc010g |  |  | Ud | Ladrillo cerámico hueco doble, para revestir, 33x16x7 cm, densidad 810 kg/m³. | 13 | 3.94 | 51.22
mt08aaa010a |  |  | m³ | Agua. | 0.004 | 11.98 | 0.05
mt01arg005a |  |  | t | Arena de cantera, para mortero preparado en obra. | 0.008 | 163.45 | 1.31
mt08cem000q |  |  | kg | Cemento gris en sacos. | 1.18 | 2.1 | 2.48
[5 empty] | Subtotal materiales: |  | 55.06
2 |  |  |  | Equipo y herramienta
mq06hor010 |  |  | h | Concretera mecánica eléctrica con una capacidad de amasado de 160 l. | 0.006 | 25.18 | 0.15
[5 empty] | Subtotal equipo y herramienta: |  | 0.15
3 |  |  |  | Mano de obra
mo020 |  |  | h | Albañil. | 0.453 | 64.87 | 29.39
mo113 |  |  | h | Peón albañil. | 0.287 | 46.72 | 13.41
[5 empty] | Subtotal mano de obra: |  | 42.8
4 |  |  |  | Herramienta menor
|  |  | % | Herramienta menor | 2 | 98.01 | 1.96
Coste de mantenimiento decenal: 14,00Q en los primeros 10 años. |  |  |  |  | Costos directos (1+2+3+4): |  | 99.97