## Hoja 1
HRC010 | m |  | Moldura de hueco de fachada, de ladrillo cerámico hueco.
Moldura de hueco de fachada con mampostería de ladrillo cerámico hueco de 11,5 cm de ancho y 4 cm de espesor, para revestir, trabado al cerramiento existente y recibido con mortero de cemento, confeccionado en obra, con aditivo hidrófugo, dosificación 1:6. El precio no incluye el revestimiento.
Código |  | Unidad |  | Descripción | Cantidad | Precio unitario | Importe
1 |  |  |  | Materiales
mt08aaa010a |  | m³ |  | Agua. | 0.006 | 11.98 | 0.07
mt01arg005a |  | t |  | Arena de cantera, para mortero preparado en obra. | 0.002 | 163.45 | 0.33
mt08cem000q |  | kg |  | Cemento gris en sacos. | 0.319 | 2.1 | 0.67
mt08adt010 |  | kg |  | Aditivo hidrófugo para impermeabilización de morteros u concretos. | 0.006 | 9.59 | 0.06
mt04lvc010a |  | Ud |  | Ladrillo cerámico hueco sencillo, para revestir, 24x11,5x4 cm, densidad 780 kg/m³. | 6 | 1.97 | 11.82
[5 empty] | Subtotal materiales: |  | 12.95
2 |  |  |  | Equipo y herramienta
mq06hor010 |  | h |  | Concretera mecánica eléctrica con una capacidad de amasado de 160 l. | 0.006 | 25.18 | 0.15
[5 empty] | Subtotal equipo y herramienta: |  | 0.15
3 |  |  |  | Mano de obra
mo020 |  | h |  | Albañil. | 0.633 | 64.87 | 41.06
mo113 |  | h |  | Peón albañil. | 0.646 | 46.72 | 30.18
[5 empty] | Subtotal mano de obra: |  | 71.24
4 |  |  |  | Herramienta menor
|  | % |  | Herramienta menor | 2 | 84.34 | 1.69
Coste de mantenimiento decenal: 6,02Q en los primeros 10 años. |  |  |  |  | Costos directos (1+2+3+4): |  | 86.03