## Hoja 1
HRC020 | Ud | Gárgola cerámica.
Gárgola de cerámica vitrificada, de 100x300x100 mm; colocación con adhesivo cementoso flexible y de gran adherencia, C2 S2; y sellado e impermeabilización de la junta perimetral con masilla de poliuretano, previa aplicación de la imprimación.
Código |  |  | Unidad | Descripción | Cantidad | Precio unitario | Importe
1 |  |  |  | Materiales
mt20wwa040 |  |  | kg | Adhesivo cementoso flexible y de gran adherencia, C2 S2. | 0.3 | 4.85 | 1.46
mt20gce010a |  |  | Ud | Gárgola de cerámica vitrificada, de 100x300x100 mm. | 1 | 84.05 | 84.05
mt20wwa035 |  |  | Ud | Cartucho de 250 cm³ de imprimación para masillas. | 0.016 | 51.87 | 0.83
mt20wwa030 |  |  | Ud | Cartucho de 310 cm³ de masilla de poliuretano impermeable. | 0.032 | 70.96 | 2.27
[5 empty] | Subtotal materiales: |  | 88.61
2 |  |  |  | Mano de obra
mo020 |  |  | h | Albañil. | 0.127 | 64.87 | 8.24
mo113 |  |  | h | Peón albañil. | 0.127 | 46.72 | 5.93
[5 empty] | Subtotal mano de obra: |  | 14.17
3 |  |  |  | Herramienta menor
|  |  | % | Herramienta menor | 2 | 102.78 | 2.06
Coste de mantenimiento decenal: 14,68Q en los primeros 10 años. |  |  |  |  | Costos directos (1+2+3): |  | 104.84