## Hoja 1
HRC040 | m |  | Solera de remate de cerámica.
Solera de remate de cerámica, con un ángulo de inclinación de 10°, en piezas de 25x10x4 cm, con goterón, para cubrición de muros; recibida con mortero de cemento, confeccionado en obra, con aditivo hidrófugo, dosificación 1:4; y rejuntado entre piezas y, en su caso, de las uniones con los muros con mortero de juntas cementoso con absorción de agua reducida, CG2, para juntas entre 3 y 15 mm.
Código |  | Unidad |  | Descripción | Cantidad | Precio unitario | Importe
1 |  |  |  | Materiales
mt20ace010a |  | m |  | Solera de remate de cerámica, con un ángulo de inclinación de 10°, en piezas de 25x10x4 cm, con goterón, para cubrición de muros. | 1.1 | 87.93 | 96.72
mt08aaa010a |  | m³ |  | Agua. | 0.006 | 11.98 | 0.07
mt01arg005a |  | t |  | Arena de cantera, para mortero preparado en obra. | 0.004 | 163.45 | 0.65
mt08cem000q |  | kg |  | Cemento gris en sacos. | 0.95 | 2.1 | 2
mt08adt010 |  | kg |  | Aditivo hidrófugo para impermeabilización de morteros u concretos. | 0.019 | 9.59 | 0.18
mt09mcr070a |  | kg |  | Mortero de juntas cementoso con resistencia elevada a la abrasión y absorción de agua reducida, CG2, para junta abierta entre 3 y 15 mm. | 0.03 | 7.64 | 0.23
[5 empty] | Subtotal materiales: |  | 99.85
2 |  |  |  | Equipo y herramienta
mq06hor010 |  | h |  | Concretera mecánica eléctrica con una capacidad de amasado de 160 l. | 0.006 | 25.18 | 0.15
[5 empty] | Subtotal equipo y herramienta: |  | 0.15
3 |  |  |  | Mano de obra
mo020 |  | h |  | Albañil. | 0.317 | 64.87 | 20.56
mo113 |  | h |  | Peón albañil. | 0.342 | 46.72 | 15.98
[5 empty] | Subtotal mano de obra: |  | 36.54
4 |  |  |  | Herramienta menor
|  | % |  | Herramienta menor | 2 | 136.54 | 2.73
Coste de mantenimiento decenal: 9,75Q en los primeros 10 años. |  |  |  |  | Costos directos (1+2+3+4): |  | 139.27