## Hoja 1
HRG010 | Ud | Gárgola.
Gárgola de cerámica vitrificada, de 7x25 cm, recibida con adhesivo cementoso.
Código |  |  | Unidad | Descripción | Cantidad | Precio unitario | Importe
1 |  |  |  | Materiales
mt20wwa040 |  |  | kg | Adhesivo cementoso flexible y de gran adherencia. | 0.3 | 4.29 | 1.29
mt20gce010a |  |  | Ud | Gárgola de cerámica vitrificada, de 7x25 cm. | 1 | 47.84 | 47.84
mt20wwa035 |  |  | Ud | Bote de imprimación para masillas (250 cm³). | 0.016 | 45.95 | 0.74
mt20wwa030 |  |  | Ud | Bote de masilla de poliuretano impermeable (310 cm³). | 0.032 | 45.09 | 1.44
[5 empty] | Subtotal materiales: |  | 51.31
2 |  |  |  | Mano de obra
mo020 |  |  | h | Albañil. | 0.127 | 31.57 | 4.01
mo113 |  |  | h | Peón albañil. | 0.127 | 22.36 | 2.84
[5 empty] | Subtotal mano de obra: |  | 6.85
3 |  |  |  | Herramienta menor
|  |  | % | Herramienta menor | 2 | 58.16 | 1.16
Coste de mantenimiento decenal: 8,30Q en los primeros 10 años. |  |  |  |  | Costos directos (1+2+3): |  | 59.32