## Hoja 1
HRG010 | Ud |  | Gárgola.
Gárgola de aluminio lacado en color, de 50x50 mm de sección, recibida con masilla de silicona neutra.
Código |  | Unidad |  | Descripción | Cantidad | Precio unitario | Importe
1 |  |  |  | Materiales
mt15sja100 |  | Ud |  | Cartucho de masilla de silicona neutra. | 0.1 | 31.32 | 3.13
mt20gal010b |  | Ud |  | Gárgola de aluminio lacado en color, de 50x50 mm de sección, realizada a partir de perfil cuadrado de aluminio y terminada con corte formando ángulo de 45°. | 1 | 22.33 | 22.33
[5 empty] | Subtotal materiales: |  | 25.46
2 |  |  |  | Mano de obra
mo020 |  | h |  | Albañil. | 0.063 | 31.57 | 1.99
mo113 |  | h |  | Peón albañil. | 0.063 | 22.36 | 1.41
[5 empty] | Subtotal mano de obra: |  | 3.4
3 |  |  |  | Herramienta menor
|  | % |  | Herramienta menor | 2 | 28.86 | 0.58
Coste de mantenimiento decenal: 4,12Q en los primeros 10 años. |  |  |  |  | Costos directos (1+2+3): |  | 29.44