## Hoja 1
HRG010 |  | Ud |  | Gárgola.
Gárgola de tubo de acero con resistencia mejorada a la corrosión atmosférica (corten) S355J0WP, de 100 mm de diámetro, 400 mm de longitud y 2 mm de espesor, recibida con masilla de silicona neutra.
Código | Unidad |  | Descripción |  | Cantidad | Precio unitario | Importe
1 |  |  | Materiales
mt15sja100 | Ud |  | Cartucho de masilla de silicona neutra. |  | 0.1 | 31.32 | 3.13
mt20gac010a | Ud |  | Gárgola de tubo de acero con resistencia mejorada a la corrosión atmosférica (corten) S355J0WP, de 100 mm de diámetro, 400 mm de longitud y 2 mm de espesor. |  | 1 | 1073.59 | 1073.59
[5 empty] | Subtotal materiales: |  | 1076.72
2 |  |  | Mano de obra
mo020 | h |  | Albañil. |  | 0.076 | 31.57 | 2.4
mo113 | h |  | Peón albañil. |  | 0.076 | 22.36 | 1.7
[5 empty] | Subtotal mano de obra: |  | 4.1
3 |  |  | Herramienta menor
| % |  | Herramienta menor |  | 2 | 1080.82 | 21.62
Coste de mantenimiento decenal: 154,34Q en los primeros 10 años. |  |  |  |  | Costos directos (1+2+3): |  | 1102.44