## Hoja 1
HRL030 | Ud |  | Gárgola de aluminio.
Gárgola de aluminio lacado en color, de 50x300x50 mm; colocación con masilla de silicona neutra; y sellado e impermeabilización de la junta perimetral con masilla de poliuretano, previa aplicación de la imprimación.
Código |  | Unidad |  | Descripción | Cantidad | Precio unitario | Importe
1 |  |  |  | Materiales
mt15sja100 |  | Ud |  | Cartucho de masilla de silicona neutra. | 0.1 | 31.77 | 3.18
mt20gal010f |  | Ud |  | Gárgola de aluminio lacado en color, de 50x300x50 mm, realizada a partir de perfil cuadrado de aluminio y terminada con corte formando ángulo de 45°. | 1 | 30.25 | 30.25
mt20wwa035 |  | Ud |  | Cartucho de 250 cm³ de imprimación para masillas. | 0.016 | 51.87 | 0.83
mt20wwa030 |  | Ud |  | Cartucho de 310 cm³ de masilla de poliuretano impermeable. | 0.032 | 70.96 | 2.27
[5 empty] | Subtotal materiales: |  | 36.53
2 |  |  |  | Mano de obra
mo020 |  | h |  | Albañil. | 0.063 | 64.87 | 4.09
mo113 |  | h |  | Peón albañil. | 0.063 | 46.72 | 2.94
[5 empty] | Subtotal mano de obra: |  | 7.03
3 |  |  |  | Herramienta menor
|  | % |  | Herramienta menor | 2 | 43.56 | 0.87
Coste de mantenimiento decenal: 6,22Q en los primeros 10 años. |  |  |  |  | Costos directos (1+2+3): |  | 44.43