## Hoja 1
HRL040 | m | Vierteaguas de aluminio.
Vierteaguas de lámina plegada de aluminio anodizado en color natural, con un espesor mínimo de 15 micras, espesor 1,2 mm, desarrollo 95 mm y 2 pliegues, con goterón, empotrado en las jambas; colocación con adhesivo bituminoso de aplicación en frío; y sellado de las juntas entre piezas y de las uniones con los muros con sellador adhesivo monocomponente.
Código |  |  | Unidad | Descripción | Cantidad | Precio unitario | Importe
1 |  |  |  | Materiales
mt20wwr010 |  |  | kg | Adhesivo bituminoso de aplicación en frío, para láminas metálicas. | 0.095 | 58.94 | 5.6
mt20vme010aa |  |  | m | Vierteaguas de lámina plegada de aluminio anodizado en color natural, con un espesor mínimo de 15 micras, espesor 1,2 mm, desarrollo 95 mm y 2 pliegues, con goterón. | 1 | 40.37 | 40.37
mt22www010d |  |  | Ud | Cartucho de 290 ml de sellador adhesivo monocomponente, neutro, superelástico, a base de polímero MS, color transparente, con resistencia a la intemperie y a los rayos UV y elongación hasta rotura 750%. | 0.2 | 46.57 | 9.31
[5 empty] | Subtotal materiales: |  | 55.28
2 |  |  |  | Mano de obra
mo020 |  |  | h | Albañil. | 0.203 | 64.87 | 13.17
mo113 |  |  | h | Peón albañil. | 0.101 | 46.72 | 4.72
[5 empty] | Subtotal mano de obra: |  | 17.89
3 |  |  |  | Herramienta menor
|  |  | % | Herramienta menor | 2 | 73.17 | 1.46
Coste de mantenimiento decenal: 10,45Q en los primeros 10 años. |  |  |  |  | Costos directos (1+2+3): |  | 74.63