## Hoja 1
HRN070 | m | Umbral de piedra natural.
Umbral para remate de puerta principal o balconera de mármol Blanco Macael, en piezas de hasta 1100 mm de longitud, hasta 200 mm de ancho y 20 mm de espesor, con goterón, cara y canto recto pulido, con banda antideslizante y grava adherida a la superficie en su cara inferior, empotrado en las jambas, cubriendo el escalón de acceso en la puerta principal o balcón de un edificio; recibido con mortero de cemento, confeccionado en obra, con aditivo hidrófugo, dosificación 1:4; y rejuntado entre piezas y de las uniones con los muros con mortero de juntas especial para piedra natural.
Código |  | Unidad | Descripción | Cantidad | Precio unitario | Importe
1 |  |  | Materiales
mt08aaa010a |  | m³ | Agua. | 0.006 | 11.98 | 0.07
mt01arg005a |  | t | Arena de cantera, para mortero preparado en obra. | 0.008 | 163.45 | 1.31
mt08cem000q |  | kg | Cemento gris en sacos. | 1.9 | 2.1 | 3.99
mt08adt010 |  | kg | Aditivo hidrófugo para impermeabilización de morteros u concretos. | 0.038 | 9.59 | 0.36
mt20upn010da |  | m | Umbral para remate de puerta principal o balconera de mármol Blanco Macael, en piezas de hasta 1100 mm de longitud, hasta 200 mm de ancho y 20 mm de espesor, con goterón, cara y canto recto pulido, con banda antideslizante y grava adherida a la superficie en su cara inferior. | 1.05 | 130.49 | 137.01
mt09mcr220 |  | kg | Mortero de rejuntado para revestimientos, interiores o exteriores, de piedra natural, pulida o para pulir, compuesto de cemento, agregados a base de polvo de mármol, pigmentos resistentes a los álcalis y aditivos especiales. | 0.015 | 13.89 | 0.21
|  |  |  | Subtotal materiales: |  | 142.95
2 |  |  | Equipo y herramienta
mq06hor010 |  | h | Concretera mecánica eléctrica con una capacidad de amasado de 160 l. | 0.012 | 25.18 | 0.3
|  |  |  | Subtotal equipo y herramienta: |  | 0.3
3 |  |  | Mano de obra
mo020 |  | h | Albañil. | 0.279 | 64.87 | 18.1
mo113 |  | h | Peón albañil. | 0.329 | 46.72 | 15.37
|  |  |  | Subtotal mano de obra: |  | 33.47
4 |  |  | Herramienta menor
|  | % | Herramienta menor | 2 | 176.72 | 3.53
Coste de mantenimiento decenal: 25,24Q en los primeros 10 años. |  |  |  | Costos directos (1+2+3+4): |  | 180.25