## Hoja 1
HRX010 | Ud |  | Gárgola de acero inoxidable.
Gárgola de acero inoxidable AISI 304, formada por placa en L de 100x100 mm, y tubo de salida de 45 mm de diámetro y 250 mm de longitud; colocación con masilla de silicona neutra; y sellado e impermeabilización de la junta perimetral con masilla de poliuretano, previa aplicación de la imprimación.
Código |  | Unidad |  | Descripción | Cantidad | Precio unitario | Importe
1 |  |  |  | Materiales
mt15sja100 |  | Ud |  | Cartucho de masilla de silicona neutra. | 0.3 | 31.77 | 9.53
mt15res080a |  | Ud |  | Gárgola de acero inoxidable AISI 304, formada por placa en L de 100x100 mm, y tubo de salida de 45 mm de diámetro y 250 mm de longitud. | 1 | 1206.42 | 1206.42
mt20wwa035 |  | Ud |  | Cartucho de 250 cm³ de imprimación para masillas. | 0.016 | 51.87 | 0.83
mt20wwa030 |  | Ud |  | Cartucho de 310 cm³ de masilla de poliuretano impermeable. | 0.032 | 70.96 | 2.27
[5 empty] | Subtotal materiales: |  | 1219.05
2 |  |  |  | Mano de obra
mo020 |  | h |  | Albañil. | 0.127 | 64.87 | 8.24
mo113 |  | h |  | Peón albañil. | 0.127 | 46.72 | 5.93
[5 empty] | Subtotal mano de obra: |  | 14.17
3 |  |  |  | Herramienta menor
|  | % |  | Herramienta menor | 2 | 1233.22 | 24.66
Coste de mantenimiento decenal: 176,10Q en los primeros 10 años. |  |  |  |  | Costos directos (1+2+3): |  | 1257.88