## Hoja 1
IAA115 | Ud |  | Repartidor.
Repartidor de 5-2400 MHz de 2 salidas, de 57x49x26 mm, 3,9 dB de pérdidas de inserción a 862 MHz y 5,1 dB de pérdidas de inserción a 2150 MHz.
Código |  | Unidad |  | Descripción | Cantidad | Precio unitario | Importe
1 |  |  |  | Materiales
mt40irt024a |  | Ud |  | Repartidor de 5-2400 MHz de 2 salidas, de 57x49x26 mm, 3,9 dB de pérdidas de inserción a 862 MHz y 5,1 dB de pérdidas de inserción a 2150 MHz, con conectores tipo "F". | 1 | 33.3 | 33.3
[5 empty] | Subtotal materiales: |  | 33.3
2 |  |  |  | Mano de obra
mo001 |  | h |  | Instalador de telecomunicaciones. | 0.117 | 66.67 | 7.8
mo056 |  | h |  | Ayudante instalador de telecomunicaciones. | 0.117 | 48.4 | 5.66
[5 empty] | Subtotal mano de obra: |  | 13.46
3 |  |  |  | Herramienta menor
|  | % |  | Herramienta menor | 2 | 46.76 | 0.94
Coste de mantenimiento decenal: 7,16Q en los primeros 10 años. |  |  |  |  | Costos directos (1+2+3): |  | 47.7