## Hoja 1
ICA020 | Ud | Calentador eléctrico instantáneo.
Calentador eléctrico instantáneo para el servicio de agua caliente sanitaria, mural vertical, potencia 6 kW, caudal 3,4 l/min, ajuste automático de la temperatura del agua en función del caudal, eficiencia energética clase A, perfil de consumo XXS, alimentación monofásica (230V/50Hz), de 235x141x100 mm. Incluso soporte y anclajes de fijación, llaves de corte de esfera y latiguillos flexibles, tanto en la entrada de agua como en la salida. Totalmente montado, conexionado y probado.
Código |  | Unidad | Descripción | Cantidad | Precio unitario | Importe
1 |  |  | Materiales
mt38cej010a |  | Ud | Calentador eléctrico instantáneo para el servicio de agua caliente sanitaria, mural vertical, potencia 6 kW, caudal 3,4 l/min, ajuste automático de la temperatura del agua en función del caudal, eficiencia energética clase A, perfil de consumo XXS, alimentación monofásica (230V/50Hz), de 235x141x100 mm. | 1 | 5156.48 | 5156.48
mt38tew010a |  | Ud | Latiguillo flexible de 20 cm y 1/2" de diámetro. | 2 | 88.6 | 177.2
mt37sve010b |  | Ud | Válvula de esfera de latón niquelado para roscar de 1/2". | 2 | 48.13 | 96.26
mt38www011 |  | Ud | Material auxiliar para instalaciones de agua caliente sanitaria | 1 | 16.06 | 16.06
|  |  |  | Subtotal materiales: |  | 5446
2 |  |  | Mano de obra
mo008 |  | h | Plomero. | 0.701 | 66.67 | 46.74
mo107 |  | h | Ayudante de plomero. | 0.701 | 48.4 | 33.93
|  |  |  | Subtotal mano de obra: |  | 80.67
3 |  |  | Herramienta menor
|  | % | Herramienta menor | 2 | 5526.67 | 110.53
Coste de mantenimiento decenal: 4.284,27Q en los primeros 10 años. |  |  |  | Costos directos (1+2+3): |  | 5637.2