## Hoja 1
ICD020 | Ud |  | Depósito de superficie.
Depósito de gasoil de superficie de polietileno de alta densidad (PEAD/HDPE) para instalación en interior de edificaciones, de simple pared contenido en cubeto, con una capacidad de 750 litros, para pequeños consumos individuales.
Código |  | Unidad |  | Descripción | Cantidad | Precio unitario | Importe
1 |  |  |  | Materiales
mt38dep110a |  | Ud |  | Depósito de gasoil de polietileno (PEAD/HDPE), de superficie, de simple pared contenido en cubeto, con una capacidad de 750 litros, para pequeños consumos individuales. Incluso elementos de protección según normativa. | 1 | 1771.98 | 1771.98
mt38dep022a |  | Ud |  | Indicador de nivel para depósito de combustibles líquidos. | 1 | 1963.03 | 1963.03
mt38dep023a |  | Ud |  | Interruptor de nivel para depósito de combustibles líquidos. | 1 | 368.24 | 368.24
mt38dep024c |  | Ud |  | Conjunto de boca para la carga, valvulería y accesorios de conexión para depósito de combustibles líquidos. | 1 | 1069.28 | 1069.28
mt43tco010ca |  | m |  | Tubo de cobre estirado en frío sin soldadura, diámetro D=16/18 mm y 1 mm de espesor. | 10 | 23.35 | 233.5
mt35aia090ad |  | m |  | Tubo rígido de PVC, enchufable, curvable en caliente, de color negro, de 32 mm de diámetro nominal, para canalización fija en superficie. Resistencia a la compresión 1250 N, resistencia al impacto 2 julios, temperatura de trabajo -5°C hasta 60°C, con grado de protección IP547, propiedades eléctricas: aislante, no propagador de la llama. Incluso abrazaderas, elementos de sujeción y accesorios (curvas, manguitos, tees, codos y curvas flexibles). | 10 | 34.48 | 344.8
[5 empty] | Subtotal materiales: |  | 5750.83
2 |  |  |  | Mano de obra
mo004 |  | h |  | Instalador de aparatos de calefacción. | 1.791 | 66.67 | 119.41
mo103 |  | h |  | Ayudante instalador de aparatos de calefacción. | 1.791 | 48.4 | 86.68
[5 empty] | Subtotal mano de obra: |  | 206.09
3 |  |  |  | Herramienta menor
|  | % |  | Herramienta menor | 2 | 5956.92 | 119.14
Coste de mantenimiento decenal: 850,65Q en los primeros 10 años. |  |  |  |  | Costos directos (1+2+3): |  | 6076.06