## Hoja 1
ICD130 | Ud |  | Válvula de pie.
Válvula de pie de doble clapeta, de latón y asiento de EPDM, para roscar, de 2".
Código |  | Unidad |  | Descripción | Cantidad | Precio unitario | Importe
1 |  |  |  | Materiales
mt38dep008a |  | Ud |  | Válvula de pie de doble clapeta, de latón y asiento de EPDM, para roscar, de 2", con filtro de acero inoxidable. | 1 | 951.8 | 951.8
[5 empty] | Subtotal materiales: |  | 951.8
2 |  |  |  | Mano de obra
mo004 |  | h |  | Instalador de aparatos de calefacción. | 0.179 | 66.67 | 11.93
mo103 |  | h |  | Ayudante instalador de aparatos de calefacción. | 0.179 | 48.4 | 8.66
[5 empty] | Subtotal mano de obra: |  | 20.59
3 |  |  |  | Herramienta menor
|  | % |  | Herramienta menor | 2 | 972.39 | 19.45
Coste de mantenimiento decenal: 168,61Q en los primeros 10 años. |  |  |  |  | Costos directos (1+2+3): |  | 991.84