## Hoja 1
ICD170 | Ud |  | Contador de gasoil.
Contador de gasoil, para roscar, de 1/8" de diámetro nominal.
Código |  | Unidad |  | Descripción | Cantidad | Precio unitario | Importe
1 |  |  |  | Materiales
mt38sss200a |  | Ud |  | Contador de gasoil, para roscar, de 1/8" de diámetro nominal, caudal máximo de 80 l/h y temperatura máxima del líquido conducido 50°C, incluso racores de conexión. | 1 | 2645.74 | 2645.74
[5 empty] | Subtotal materiales: |  | 2645.74
2 |  |  |  | Mano de obra
mo004 |  | h |  | Instalador de aparatos de calefacción. | 0.478 | 66.67 | 31.87
[5 empty] | Subtotal mano de obra: |  | 31.87
3 |  |  |  | Herramienta menor
|  | % |  | Herramienta menor | 2 | 2677.61 | 53.55
Coste de mantenimiento decenal: 682,79Q en los primeros 10 años. |  |  |  |  | Costos directos (1+2+3): |  | 2731.16