## Hoja 1
ICF110 | Ud |  | Aerotermo.
Aerotermo de agua caliente, para instalación solar térmica, alimentación trifásica a 400 V, potencia disipadora de 56 kW, con un ventilador de 780 W de potencia, adecuado para funcionar con solución agua-glicol de hasta el 40% de anticongelante puro, de alta resistencia a la corrosión. Totalmente montado, conexionado y puesto en marcha por la empresa instaladora para la comprobación de su correcto funcionamiento.
Código |  | Unidad |  | Descripción | Cantidad | Precio unitario | Importe
1 |  |  |  | Materiales
mt38csj600aa |  | Ud |  | Aerotermo de agua caliente, para instalación solar térmica, alimentación trifásica a 400 V, potencia disipadora de 56 kW, con un ventilador de 780 W de potencia, adecuado para funcionar con solución agua-glicol de hasta el 40% de anticongelante puro, de alta resistencia a la corrosión. | 1 | 20787 | 20787
[5 empty] | Subtotal materiales: |  | 20787
2 |  |  |  | Mano de obra
mo005 |  | h |  | Instalador de climatización. | 3.556 | 66.67 | 237.08
mo104 |  | h |  | Ayudante instalador de climatización. | 3.556 | 48.4 | 172.11
[5 empty] | Subtotal mano de obra: |  | 409.19
3 |  |  |  | Herramienta menor
|  | % |  | Herramienta menor | 2 | 21196.2 | 423.92
Coste de mantenimiento decenal: 6.053,64Q en los primeros 10 años. |  |  |  |  | Costos directos (1+2+3): |  | 21620.2